## Pracovní_list
				Třída :					Jméno a příjemní žáka:

Pracovní list

				Zadání práce :		Doplň v pracovním listu chybějící údaje v rámečcích .
Téma podle ŠVP :
	KUSOVNÍK - je důležitou a nedílnou součástí technické přípravy výroby.
	Technická příprava výroby je členěna na část konstrukční a technologickou.
	Cílem konstrukční přípravy výroby je výrobní - konstrukční výkres, ve kterém autoři řešili vzhled výrobku, tvar, rozměry, použité materiály, konstrukční spoje
	dílců, druhy kování, spojovacích prostředků atd.. Dále pak zhotovení prototypu a ověření jeho funkčnosti, kvality, úrovně užitných vlastností a pod.
	Cílem technologické přípravy výroby je vytvořit seznam strojů, nástrojů a zařízení nejvhodnějších pro výrobu výrobku podle výkresu vytvořeného při konstrukční
	přípravě výroby. Seznam je dále doplněn o vhodné přípravky, nářadí. Technologická příprava výroby dále stanoví normy materiálů, práce atd.
	Technologická dokumentace výroby obsahuje pracovní postupy, pracovní návodky, nářezové nebo střihové plány a také dnes námi probíraný KUSOVNÍK.
	Kusovník je součástí technologické přípravy výroby. Kusovník je obvykle ve formě přehledné a v místě obvyklé tabulky a je zde přehledně, logicky vypsán veškerý
	materiál a všechny dílce, ze kterých je výrobek zhotoven.
	Kusovník obsahuje :
		Název výrobku				číslo výrobku :			Počet listů		Název firmy
				číslo výkresu :			List číslo :		SOŠ stavební Karlovy Vary,Sabinovo nám.16

	Pořadové číslo	Název dílce			ks	materiál	rozměr v mm			Spotřeba	Spotřeba	Poznámka
				tloušťka	šířka	délka	za kus - m2	celkem - m2

				0,000	0,000
				0,000	0,000
				0,000	0,000
				0,000	0,000
				0,000	0,000
				0,000	0,000
				0,000	0,000
	Celkem					0,000
	Zkusíme si vypočítat rozměry některých nábytkových dílců pro kusovník z výkresu.
	Pro lepší pochopení zvolíme jednoduchou skříňku se zásuvkami a dvířky, podle výkresu vedle.

	Podle půdorysného řezu dole vypočítej následující rozměry nábytkových dílců (?) :
	1. Jak jsou široké dveře skříňky?
	2. Jak dlouhá a široká je police?
	3. Jak dlouhá jsou záda?
	4. Jak dlouhý bude asi vrut?

	Podle bokorysného řezu dole vypočítej následující rozměry nábytkových dílců (?) :
	1. Jak vysoká jsou záda?					4. Jak široká je vodorovná pevná mezistěna?
	2. Jak dlouhý je bok skříňky?					5. Jak dlouhý je boční vlys zásuvky?
	3. Jak vysoké jsou dveře?					6. Jak dlouhé je dno zásuvky?

	Vyřeš doplňovačku .

	1.
	2.
	3.
	4.
	5.
	6.
	7.
	8.
	9.
	10.
	11.
	12.
	13.
	14.
	15.
	16.

		1.	Způsob ochrany kulatiny			2.	Slouží k vyspravení suků			3.	Část šroubu

		4.	Odemyká dvře			5.	Základní jednotka rostlin			6.	Obráběcí stroj

		7.	Přířez je pro truhláře			8.	Tenký list dřeva			9.	Tento řádek je prázdný.

		10.	Nesprávně závěs			11.	Skříňka na prádlo			12.	Pigmentová nátěrová hmota

		13.	Na dveřích skříňky je obvykle			14.	Obráběcím nástroje vrtačky je			15.	Fréza se upíná na

				16.	Konstruknčí deska z masivu

## Řešení
				Třída :					Jméno a příjemní žáka:

Pracovní list

				Zadání práce :		Doplň v pracovním listu chybějící údaje v rámečcích .
Téma podle ŠVP :
	KUSOVNÍK - je důležitou a nedílnou součástí technické přípravy výroby.
	Technická příprava výroby je členěna na část konstrukční a technologickou.
	Cílem konstrukční přípravy výroby je výrobní - konstrukční výkres, ve kterém autoři řešili vzhled výrobku, tvar, rozměry, použité materiály, konstrukční spoje
	dílců, druhy kování, spojovacích prostředků atd.. Dále pak zhotovení prototypu a ověření jeho funkčnosti, kvality, úrovně užitných vlastností a pod.
	Cílem technologické přípravy výroby je vytvořit seznam strojů, nástrojů a zařízení nejvhodnějších pro výrobu výrobku podle výkresu vytvořeného při konstrukční
	přípravě výroby. Seznam je dále doplněn o vhodné přípravky, nářadí. Technologická příprava výroby dále stanoví normy materiálů, práce atd.
	Technologická dokumentace výroby obsahuje pracovní postupy, pracovní návodky, nářezové nebo střihové plány a také dnes námi probíraný KUSOVNÍK.
	Kusovník je součástí technologické přípravy výroby. Kusovník je obvykle ve formě přehledné a v místě obvyklé tabulky a je zde přehledně, logicky vypsán veškerý
	materiál a všechny dílce, ze kterých je výrobek zhotoven.
	Kusovník obsahuje :
		Název výrobku				číslo výrobku :			Počet listů		Název firmy
				číslo výkresu :			List číslo :		SOŠ stavební Karlovy Vary,Sabinovo nám.16

	Pořadové číslo	Název dílce			ks	materiál	rozměr v mm			Spotřeba	Spotřeba	Poznámka
				tloušťka	šířka	délka	za kus - m2	celkem - m2

				0,000	0,000
				0,000	0,000
				0,000	0,000
				0,000	0,000
				0,000	0,000
				0,000	0,000
				0,000	0,000
	Celkem					0,000
	Zkusíme si vypočítat rozměry některých nábytkových dílců pro kusovník z výkresu.
	Pro lepší pochopení zvolíme jednoduchou skříňku se zásuvkami a dvířky, podle výkresu vedle.

	Podle půdorysného řezu dole vypočítej následující rozměry nábytkových dílců (?) :
	1. Jak jsou široké dveře skříňky?				480 mm
	2. Jak dlouhá a široká je police?				480 mm
	3. Jak dlouhá jsou záda?				988 mm
	4. Jak dlouhý bude asi vrut?				15 mm

	Podle bokorysného řezu dole vypočítej následující rozměry nábytkových dílců (?) :
	1. Jak vysoká jsou záda?			664 mm				4. Jak široká je vodorovná pevná mezistěna?				426,70 mm
	2. Jak dlouhý je bok skříňky?			732 mm				5. Jak dlouhý je boční vlys zásuvky?				418,70 mm
	3. Jak vysoké jsou dveře?			528 mm				6. Jak dlouhé je dno zásuvky?				418,70 mm

	Vyřeš doplňovačku .

	1.					P	O	S	T	Ř	I	K
	2.					Z	Á	K	A
	3.					D	Ř	Í	K
	4.					K	L	Í	Č
	5.					B	U	Ň	K	A
	6.					S	O	U	S	T	R	U	H
	7.	P	O	L	O	T	O	V	A	R
	8.					D	Ý	H	A
	9.
	10.					P	A	N	T
	11.					P	R	Á	D	E	L	N	Í	K
	12.					B	A	R	V	A
	13.					Ú	CH	Y	T	K	A
	14.					V	R	T	Á	K
	15.			H	Ř	Í	D	E	L
	16.	S	P	Á	R	O	V	K	A

		1.	Způsob ochrany kulatiny			2.	Slouží k vyspravení suků			3.	Část šroubu

		4.	Odemyká dvře			5.	Základní jednotka rostlin			6.	Obráběcí stroj

		7.	Přířez je pro truhláře			8.	Tenký list dřeva			9.	Tento řádek je prázdný.

		10.	Nesprávně závěs			11.	Skříňka na prádlo			12.	Pigmentová nátěrová hmota

		13.	Na dveřích skříňky je obvykle			14.	Obráběcím nástroje vrtačky je			15.	Fréza se upíná na

				16.	Konstruknčí deska z masivu