## Pracovní list
|  |  |  | Třída : | [5 empty] | Jméno a příjemní žáka:
Pracovní list
|  |  |  | Zadání práce : |  | Doplň v pracovním listu chybějící údaje v rámečcích .
Téma podle ŠVP :
KUSOVNÍK - je důležitou a nedílnou součástí technické přípravy výroby.
Technická příprava výroby je členěna na část konstrukční a technologickou.
Cílem konstrukční přípravy výroby je výrobní - konstrukční výkres, ve kterém autoři řešili vzhled výrobku, tvar, rozměry, použité materiály, konstrukční spoje
dílců, druhy kování, spojovacích prostředků atd.. Dále pak zhotovení prototypu a ověření jeho funkčnosti, kvality, úrovně užitných vlastností a pod.
Cílem technologické přípravy výroby je vytvořit seznam strojů, nástrojů a zařízení nejvhodnějších pro výrobu výrobku podle výkresu vytvořeného při konstrukční
přípravě výroby. Seznam je dále doplněn o vhodné přípravky, nářadí. Technologická příprava výroby dále stanoví normy materiálů, práce atd.
Technologická dokumentace výroby obsahuje pracovní postupy, pracovní návodky, nářezové nebo střihové plány a také dnes námi probíraný KUSOVNÍK.
Kusovník je součástí technologické přípravy výroby. Kusovník je obvykle ve formě přehledné a v místě obvyklé tabulky a je zde přehledně, logicky vypsán veškerý
materiál a všechny dílce, ze kterých je výrobek zhotoven.
Kusovník obsahuje :
|  | Název výrobku |  |  |  | číslo výrobku : |  |  | Počet listů |  | Název firmy
[6 empty] | číslo výkresu : |  |  | List číslo : |  | SOŠ stavební Karlovy Vary,Sabinovo nám.16
| Pořadové číslo | Název dílce |  |  | ks | materiál | rozměr v mm |  |  | Spotřeba | Spotřeba | Poznámka
[7 empty] | tloušťka | šířka | délka | za kus - m2 | celkem - m2
[10 empty] | 0 | 0
[10 empty] | 0 | 0
[10 empty] | 0 | 0
[10 empty] | 0 | 0
[10 empty] | 0 | 0
[10 empty] | 0 | 0
[10 empty] | 0 | 0
| Celkem | [9 empty] | 0
Zkusíme si vypočítat rozměry některých nábytkových dílců pro kusovník z výkresu.
Pro lepší pochopení zvolíme jednoduchou skříňku se zásuvkami a dvířky, podle výkresu vedle.
Podle půdorysného řezu dole vypočítej následující rozměry nábytkových dílců (?) :
1. Jak jsou široké dveře skříňky?
2. Jak dlouhá a široká je police?
3. Jak dlouhá jsou záda?
4. Jak dlouhý bude asi vrut?
Podle bokorysného řezu dole vypočítej následující rozměry nábytkových dílců (?) :
| 1. Jak vysoká jsou záda? | [6 empty] | 4. Jak široká je vodorovná pevná mezistěna?
| 2. Jak dlouhý je bok skříňky? | [6 empty] | 5. Jak dlouhý je boční vlys zásuvky?
| 3. Jak vysoké jsou dveře? | [6 empty] | 6. Jak dlouhé je dno zásuvky?
Vyřeš doplňovačku .
1.
2.
3.
4.
5.
6.
7.
8.
9.
10.
11.
12.
13.
14.
15.
16.
|  | 1. | Způsob ochrany kulatiny |  |  | 2. | Slouží k vyspravení suků |  |  | 3. | Část šroubu
|  | 4. | Odemyká dvře |  |  | 5. | Základní jednotka rostlin |  |  | 6. | Obráběcí stroj
|  | 7. | Přířez je pro truhláře |  |  | 8. | Tenký list dřeva |  |  | 9. | Tento řádek je prázdný.
|  | 10. | Nesprávně závěs |  |  | 11. | Skříňka na prádlo |  |  | 12. | Pigmentová nátěrová hmota
|  | 13. | Na dveřích skříňky je obvykle |  |  | 14. | Obráběcím nástroje vrtačky je |  |  | 15. | Fréza se upíná na
[6 empty] | 16. | Konstruknčí deska z masivu
Note on C17: SOŠ stavební: Záhlaví , v němž jsou uvedeny název firmy, název výrobku, popř. číslo výrobku, číslo výkresu, ze kterého vychází, počet listů a číslo listu.
Note on D20: SOŠ stavební: Pojmenování – stručný název dílce, kování, spojovacích prostředků – příslušnou značku, číslo normy, značky sesazení a podobně.
Note on H20: SOŠ stavební: Druh použitého materiálu.
Note on I20: SOŠ stavební: Čisté rozměry dílce v mm v pořadí : tloušťka, šířka, délka
Note on L20: SOŠ stavební: Obsah na 1 kus – čistý obsah dílce v m2 , nebo v m3 – a to jednotlivě i celkem.
Note on C22: SOŠ stavební: Jak se do kusovníku píše ? Do řádků tabulky kusovníku vpisujeme podle předtisku vše, co je nezbytné pro výrobu. Pojmenování dílců se uvádí v pořadí od spodních dílců – nosné části, potom přejdeme na podsestavu tělesa, předních částí a nakonec vypisujeme části vnitřního vybavení výrobku směrem nahoru, např. u skříňového nábytku: 1. podnož, nohy 2. dno 3. boky 4. půda 5. mezistěny svislé 6. mezistěny vodorovné 7. záda 8. police 9. zásuvky 10. dveře 11. kování 12. spoj.prostředky a tak dále. Název dílce – pojmenování se vyjadřuje v 1. pádě jednotného čísla.
Note on L23: SOŠ stavební: Jak v kusovníku počítáme? Při vypisování množství (spotřeby) počítáme s přesností na tisícíny na jeden dílec a vynásobíme počtem dílců. U plošných dílců počítáme plošnou výměru (a x b) délka x šířka plošného dílce a výsledek je v m2 U masivního dřeva počítáme objem (a x b x c) délka x šířka x tloušťka dílce a výsledek je v m3 V posledních řádcích spočítáme součty hodnot jednotlivých druhů použitých materiálů tak, abychom měli přehled kolik čeho potřebujeme naplánovat, nakoupit, nebo vyzvednout ve skladu na jeden výrobek celkem, např. množství řeziva , konstrukčních desek, dýh, fólii, šroubů do dřeva, kování, lepidel, nátěrových hmot,…..

## Řešení
|  |  |  | Třída : | [5 empty] | Jméno a příjemní žáka:
Pracovní list
|  |  |  | Zadání práce : |  | Doplň v pracovním listu chybějící údaje v rámečcích .
Téma podle ŠVP :
KUSOVNÍK - je důležitou a nedílnou součástí technické přípravy výroby.
Technická příprava výroby je členěna na část konstrukční a technologickou.
Cílem konstrukční přípravy výroby je výrobní - konstrukční výkres, ve kterém autoři řešili vzhled výrobku, tvar, rozměry, použité materiály, konstrukční spoje
dílců, druhy kování, spojovacích prostředků atd.. Dále pak zhotovení prototypu a ověření jeho funkčnosti, kvality, úrovně užitných vlastností a pod.
Cílem technologické přípravy výroby je vytvořit seznam strojů, nástrojů a zařízení nejvhodnějších pro výrobu výrobku podle výkresu vytvořeného při konstrukční
přípravě výroby. Seznam je dále doplněn o vhodné přípravky, nářadí. Technologická příprava výroby dále stanoví normy materiálů, práce atd.
Technologická dokumentace výroby obsahuje pracovní postupy, pracovní návodky, nářezové nebo střihové plány a také dnes námi probíraný KUSOVNÍK.
Kusovník je součástí technologické přípravy výroby. Kusovník je obvykle ve formě přehledné a v místě obvyklé tabulky a je zde přehledně, logicky vypsán veškerý
materiál a všechny dílce, ze kterých je výrobek zhotoven.
Kusovník obsahuje :
|  | Název výrobku |  |  |  | číslo výrobku : |  |  | Počet listů |  | Název firmy
[6 empty] | číslo výkresu : |  |  | List číslo : |  | SOŠ stavební Karlovy Vary,Sabinovo nám.16
| Pořadové číslo | Název dílce |  |  | ks | materiál | rozměr v mm |  |  | Spotřeba | Spotřeba | Poznámka
[7 empty] | tloušťka | šířka | délka | za kus - m2 | celkem - m2
[10 empty] | 0 | 0
[10 empty] | 0 | 0
[10 empty] | 0 | 0
[10 empty] | 0 | 0
[10 empty] | 0 | 0
[10 empty] | 0 | 0
[10 empty] | 0 | 0
| Celkem | [9 empty] | 0
Zkusíme si vypočítat rozměry některých nábytkových dílců pro kusovník z výkresu.
Pro lepší pochopení zvolíme jednoduchou skříňku se zásuvkami a dvířky, podle výkresu vedle.
Podle půdorysného řezu dole vypočítej následující rozměry nábytkových dílců (?) :
| 1. Jak jsou široké dveře skříňky? |  |  |  | 480 mm
| 2. Jak dlouhá a široká je police? |  |  |  | 480 mm
| 3. Jak dlouhá jsou záda? |  |  |  | 988 mm
| 4. Jak dlouhý bude asi vrut? |  |  |  | 15 mm
Podle bokorysného řezu dole vypočítej následující rozměry nábytkových dílců (?) :
| 1. Jak vysoká jsou záda? |  |  | 664 mm |  |  |  | 4. Jak široká je vodorovná pevná mezistěna? |  |  |  | 426,70 mm
| 2. Jak dlouhý je bok skříňky? |  |  | 732 mm |  |  |  | 5. Jak dlouhý je boční vlys zásuvky? |  |  |  | 418,70 mm
| 3. Jak vysoké jsou dveře? |  |  | 528 mm |  |  |  | 6. Jak dlouhé je dno zásuvky? |  |  |  | 418,70 mm
Vyřeš doplňovačku .
| 1. |  |  |  |  | P | O | S | T | Ř | I | K
| 2. |  |  |  |  | Z | Á | K | A
| 3. | [5 empty] | D | Ř | Í | K
| 4. |  |  |  |  | K | L | Í | Č
| 5. |  |  |  |  | B | U | Ň | K | A
| 6. | [5 empty] | S | O | U | S | T | R | U | H
| 7. | P | O | L | O | T | O | V | A | R
| 8. | S O: D; O V: Ý; U A: H; S R: A
9.
| 10. | T: P; S O: A; O V: N; U A: T
| 11. |  |  |  |  | P | R | Á | D | E | L | N | Í | K
| 12. |  |  |  |  | Á: B; D: A; E: R; L: V; N: A
| 13. |  |  |  |  | Ú | CH | Y | T | K | A
| 14. |  |  |  |  | P: V; R: R; Á: T; D: Á; E: K
| 15. |  |  | H | Ř | P: Í; R: D; Á: E; D: L
| 16. | S | P | Á | R | O | V | K | A
|  | S: 1.; P: Způsob ochrany kulatiny; O: 2.; V: Slouží k vyspravení suků | 3. | Část šroubu
|  | S: 4.; P: Odemyká dvře; O: 5.; V: Základní jednotka rostlin | 6. | Obráběcí stroj
|  | S: 7.; P: Přířez je pro truhláře; O: 8.; V: Tenký list dřeva | 9. | Tento řádek je prázdný.
|  | S: 10.; P: Nesprávně závěs; O: 11.; V: Skříňka na prádlo | 12. | Pigmentová nátěrová hmota
|  | S: 13.; P: Na dveřích skříňky je obvykle; O: 14.; V: Obráběcím nástroje vrtačky je | 15. | Fréza se upíná na
[6 empty] | 16. | Konstruknčí deska z masivu
Note on C17: SOŠ stavební: Záhlaví , v němž jsou uvedeny název firmy, název výrobku, popř. číslo výrobku, číslo výkresu, ze kterého vychází, počet listů a číslo listu.
Note on D20: SOŠ stavební: Pojmenování – stručný název dílce, kování, spojovacích prostředků – příslušnou značku, číslo normy, značky sesazení a podobně.
Note on H20: SOŠ stavební: Druh použitého materiálu.
Note on I20: SOŠ stavební: Čisté rozměry dílce v mm v pořadí : tloušťka, šířka, délka
Note on L20: SOŠ stavební: Obsah na 1 kus – čistý obsah dílce v m2 , nebo v m3 – a to jednotlivě i celkem.
Note on C22: SOŠ stavební: Jak se do kusovníku píše ? Do řádků tabulky kusovníku vpisujeme podle předtisku vše, co je nezbytné pro výrobu. Pojmenování dílců se uvádí v pořadí od spodních dílců – nosné části, potom přejdeme na podsestavu tělesa, předních částí a nakonec vypisujeme části vnitřního vybavení výrobku směrem nahoru, např. u skříňového nábytku: 1. podnož, nohy 2. dno 3. boky 4. půda 5. mezistěny svislé 6. mezistěny vodorovné 7. záda 8. police 9. zásuvky 10. dveře 11. kování 12. spoj.prostředky a tak dále. Název dílce – pojmenování se vyjadřuje v 1. pádě jednotného čísla.
Note on L23: SOŠ stavební: Jak v kusovníku počítáme? Při vypisování množství (spotřeby) počítáme s přesností na tisícíny na jeden dílec a vynásobíme počtem dílců. U plošných dílců počítáme plošnou výměru (a x b) délka x šířka plošného dílce a výsledek je v m2 U masivního dřeva počítáme objem (a x b x c) délka x šířka x tloušťka dílce a výsledek je v m3 V posledních řádcích spočítáme součty hodnot jednotlivých druhů použitých materiálů tak, abychom měli přehled kolik čeho potřebujeme naplánovat, nakoupit, nebo vyzvednout ve skladu na jeden výrobek celkem, např. množství řeziva , konstrukčních desek, dýh, fólii, šroubů do dřeva, kování, lepidel, nátěrových hmot,…..